## B0 Mode
Mode Parameters | MDC | [8 empty] | MWH | [8 empty] | MYN | [8 empty] | MDQ | [8 empty] | R2
F0 params (STs) | β0 | SE | 2.5% CI | 97.5% CI | t | df | p. val. | p.adj (BH) | sig. | β0 | SE | 2.5% CI | 97.5% CI | t | df | p. val. | p.adj (BH) | sig. | β0 | SE | 2.5% CI | 97.5% CI | t | df | p. val. | p.adj (BH) | sig. | β0 | SE | 2.5% CI | 97.5% CI | t | df | p. val. | p.adj (BH) | sig. | R2m | R2c
L_f0 | 87.428 | 1.07 | 85.331 | 89.526 | 81.691 | 10.13 | 1.28e-15 | 1.68e-14 | p<0.0001 | 87.582 | 1.143 | 85.341 | 89.823 | 76.6 | 11.21 | 1.34e-16 | 2.58e-15 | p<0.0001 | 89.211 | 1.183 | 86.893 | 91.53 | 75.412 | 9.26 | 3.15e-14 | 2.92e-13 | p<0.0001 | 90.359 | 1.395 | 87.625 | 93.093 | 64.771 | 10.92 | 1.82e-15 | 2.28e-14 | p<0.0001 | 0.65326 | 0.96763
H_f0 | 91.609 | 1.259 | 89.141 | 94.077 | 72.754 | 11.59 | 8.69e-17 | 1.92e-15 | p<0.0001 | 92.002 | 1.121 | 89.805 | 94.199 | 82.081 | 11.11 | 8.18e-17 | 1.92e-15 | p<0.0001 | 93.451 | 1.134 | 91.229 | 95.674 | 82.418 | 11.18 | 6.44e-17 | 1.79e-15 | p<0.0001 | 96.655 | 1.521 | 93.674 | 99.636 | 63.554 | 12.21 | 9.21e-17 | 1.92e-15 | p<0.0001 | 0.39233 | 0.89343
Exc. size | 6.158 | 0.428 | 5.319 | 6.997 | 14.38 | 10.05 | 4.98e-08 | 1.68e-07 | p<0.0001 | 6.418 | 0.467 | 5.502 | 7.334 | 13.731 | 10.06 | 7.67e-08 | 2.47e-07 | p<0.0001 | 6.231 | 0.424 | 5.401 | 7.062 | 14.708 | 10.05 | 3.99e-08 | 1.36e-07 | p<0.0001 | 8.134 | 0.54 | 7.076 | 9.191 | 15.073 | 10.04 | 3.2e-08 | 1.12e-07 | p<0.0001 | 0.22071 | 0.66661
T. params (ms) | β0 | SE | 2.5% CI | 97.5% CI | t | df | p. val. | p.adj (BH) | sig. | β0 | 1.07 | 2.5% CI | 97.5% CI | t | df | p. val. | p.adj (BH) | sig. | β0 | SE | 2.5% CI | 97.5% CI | t | df | p. val. | p.adj (BH) | sig. | β0 | SE | 2.5% CI | 97.5% CI | t | df | p. val. | p.adj (BH) | sig. | R2m | R2c
L_time | 99.059 | 5.929 | 87.439 | 110.679 | 16.708 | 9.12 | 3.75e-08 | 1.22e-07 | p<0.0001 | 99.389 | 6.204 | 87.229 | 111.55 | 16.019 | 9.12 | 5.51e-08 | 1.72e-07 | p<0.0001 | 96.344 | 6.261 | 84.074 | 108.615 | 15.389 | 10.51 | 1.52e-08 | 5.21e-08 | p<0.0001 | 76.831 | 7.473 | 62.185 | 91.477 | 10.282 | 10.05 | 1.18e-06 | 3.24e-06 | p<0.0001 | 0.63532 | 0.82413
H_Time | 319.928 | 25.942 | 269.083 | 370.772 | 12.333 | 2.98 | 0.0012 | 0.0022 | p<0.01 | 319.651 | 25.942 | 268.806 | 370.496 | 12.322 | 2.98 | 0.0012 | 0.0022 | p<0.01 | 315.913 | 25.943 | 265.065 | 366.761 | 12.177 | 2.98 | 0.0012 | 0.0022 | p<0.01 | 299.358 | 25.95 | 248.497 | 350.22 | 11.536 | 2.98 | 0.0014 | 0.0023 | p<0.01 | 0.29665 | 0.83291
log(ST/sec) | β0 | SE | 2.5% CI | 97.5% CI | t | df | p. val. | p.adj (BH) | sig. | β0 | 1.07 | 2.5% CI | 97.5% CI | t | df | p. val. | p.adj (BH) | sig. | β0 | SE | 2.5% CI | 97.5% CI | t | df | p. val. | p.adj (BH) | sig. | β0 | SE | 2.5% CI | 97.5% CI | t | df | p. val. | p.adj (BH) | sig. | R2m | R2c
slope | 3.417 | 0.112 | 3.198 | 3.636 | 30.576 | 11.72 | 1.52e-12 | 8.09e-12 | p<0.0001 | 3.475 | 0.108 | 3.263 | 3.687 | 32.141 | 10.26 | 1.24e-11 | 5.96e-11 | p<0.0001 | 3.468 | 0.105 | 3.263 | 3.673 | 33.182 | 10.85 | 2.95e-12 | 1.51e-11 | p<0.0001 | 3.712 | 0.093 | 3.529 | 3.894 | 39.852 | 9.5 | 6.72e-12 | 3.29e-11 | p<0.0001 | 0.077515 | 0.49149

## B1 Mode
Mode Parameters | MDC vs MWH | [8 empty] | MDC vs MYN | [8 empty] | MDC vs MDQ | [8 empty] | MWH vs MYN | [8 empty] | MWH vs MDQ | [8 empty] | MYN vs MDQ | [8 empty] | R2
F0 params (STs) | β1 | SE | 2.5% CI | 97.5% CI | t | df | p. val. | p.adj. (bf=16) | sig. | β1 | SE | 2.5% CI | 97.5% CI | t | df | p. val. | p.adj. (bf=16) | sig. | β1 | SE | 2.5% CI | 97.5% CI | t | df | p. val. | p.adj. (bf=16) | sig. | β1 | SE | 2.5% CI | 97.5% CI | t | df | p. val. | p.adj. (bf=16) | sig. | β1 | SE | 2.5% CI | 97.5% CI | t | df | p. val. | p.adj. (bf=16) | sig. | β1 | SE | 2.5% CI | 97.5% CI | t | df | p. val. | p.adj. (bf=16) | sig. | R2m | R2c
L_f0 | 0.153 | 0.299 | -0.433 | 0.74 | 0.512 | 10.03 | 0.6197 | 0.701 | 0 | 1.783 | 0.339 | 1.119 | 2.447 | 5.261 | 9.85 | 0.000387 | 0.0008 | p<0.001 | 2.931 | 0.59 | 1.774 | 4.087 | 4.966 | 10.01 | 0.000564 | 0.0011 | p<0.01 | 1.63 | 0.461 | 0.727 | 2.533 | 3.538 | 9.97 | 0.0054 | 0.0081 | p<0.01 | 2.777 | 0.768 | 1.272 | 4.282 | 3.617 | 10.05 | 0.0047 | 0.0071 | p<0.01 | 1.148 | 0.588 | -0.004 | 2.299 | 1.953 | 10.07 | 0.0792 | 0.1026 | 0 | 0.65326 | 0.96763
H_f0 | 0.393 | 0.372 | -0.336 | 1.123 | 1.057 | 10.41 | 0.3144 | 0.3797 | 0 | 1.843 | 0.339 | 1.177 | 2.508 | 5.428 | 10.38 | 0.000254 | 0.000543 | p<0.001 | 5.046 | 0.693 | 3.687 | 6.405 | 7.279 | 10.1 | 2.53e-05 | 5.97e-05 | p<0.0001 | 1.449 | 0.469 | 0.53 | 2.369 | 3.089 | 9.92 | 0.0116 | 0.0161 | p<0.05 | 4.653 | 0.926 | 2.839 | 6.467 | 5.027 | 10.05 | 0.000508 | 0.001 | p<0.01 | 3.203 | 0.809 | 1.618 | 4.789 | 3.959 | 10.09 | 0.0026 | 0.0041 | p<0.01 | 0.39233 | 0.89343
Exc. size | 0.26 | 0.306 | -0.339 | 0.859 | 0.851 | 10.05 | 0.4147 | 0.4847 | 0 | 0.073 | 0.321 | -0.555 | 0.701 | 0.228 | 9.81 | 0.824 | 0.8935 | 0 | 1.976 | 0.479 | 1.037 | 2.914 | 4.127 | 9.35 | 0.0024 | 0.004 | p<0.01 | -0.187 | 0.458 | -1.085 | 0.712 | -0.408 | 9.96 | 0.6921 | 0.7565 | 0 | 1.716 | 0.558 | 0.622 | 2.809 | 3.075 | 9.7 | 0.0122 | 0.0174 | p<0.05 | 1.903 | 0.326 | 1.263 | 2.542 | 5.83 | 9.48 | 0.000204 | 0.000459 | p<0.001 | 0.22071 | 0.66661
T. params (ms) | β1 | SE | 2.5% CI | 97.5% CI | t | df | p. val. | p.adj. (bf=16) | sig. | β1 | 0.299 | 2.5% CI | 97.5% CI | t | df | p. val. | p.adj. (bf=16) | sig. | β1 | SE | 2.5% CI | 97.5% CI | t | df | p. val. | p.adj. (bf=16) | sig. | β1 | SE | 2.5% CI | 97.5% CI | t | df | p. val. | p.adj. (bf=16) | sig. | 1.63 | SE | 2.5% CI | 97.5% CI | t | df | p. val. | p.adj. (bf=16) | sig. | β1 | SE | 2.5% CI | 97.5% CI | t | df | p. val. | p.adj. (bf=16) | sig. | R2m | R2c
L_time | 0.331 | 2.623 | -4.811 | 5.473 | 0.126 | 9.93 | 0.9021 | 0.9638 | 0 | -2.715 | 4.947 | -12.411 | 6.98 | -0.549 | 10.02 | 0.5951 | 0.6793 | 0 | -22.228 | 5.101 | -32.227 | -12.23 | -4.357 | 9.94 | 0.0014 | 0.0023 | p<0.01 | -3.046 | 4.061 | -11.006 | 4.913 | -0.75 | 10 | 0.4704 | 0.547 | 0 | -22.559 | 4.202 | -30.795 | -14.324 | -5.369 | 9.68 | 0.000352 | 0.000733 | p<0.001 | -19.513 | 5.316 | -29.933 | -9.093 | -3.67 | 9.99 | 0.0043 | 0.0066 | p<0.01 | 0.63532 | 0.82413
H_Time | -0.277 | 3.035 | -6.224 | 5.671 | -0.091 | 615.03 | 0.9274 | 0.9866 | 0 | -4.014 | 3.039 | -9.972 | 1.943 | -1.321 | 615.02 | 0.1871 | 0.2351 | 0 | -20.57 | 3.096 | -26.638 | -14.501 | -6.643 | 615.16 | 6.75e-11 | 3.18e-10 | p<0.0001 | -3.738 | 3.033 | -9.683 | 2.208 | -1.232 | 615.07 | 0.2184 | 0.273 | 0 | -20.293 | 3.095 | -26.359 | -14.227 | -6.556 | 615.25 | 1.17e-10 | 5.32e-10 | p<0.0001 | -16.555 | 3.083 | -22.598 | -10.512 | -5.369 | 615.11 | 1.12e-07 | 3.37e-07 | p<0.0001 | 0.29665 | 0.83291
ST/sec | β1 | SE | 2.5% CI | 97.5% CI | t | df | p. val. | p.adj. (bf=16) | sig. | β1 | 0.299 | 2.5% CI | 97.5% CI | t | df | p. val. | p.adj. (bf=16) | sig. | β1 | SE | 2.5% CI | 97.5% CI | t | df | p. val. | p.adj. (bf=16) | sig. | -0.187 | 0.458 | -1.085 | 0.712 | -0.408 | 9.96 | 0.6921 | 0.7565 | 0 | 1.63 | SE | 2.5% CI | 97.5% CI | t | df | p. val. | p.adj. (bf=16) | sig. | β1 | SE | 2.5% CI | 97.5% CI | t | df | p. val. | p.adj. (bf=16) | sig. | R2m | R2c
slope | 0.057 | 0.052 | -0.044 | 0.159 | 1.108 | 9.92 | 0.2941 | 0.3604 | 0 | 0.051 | 0.056 | -0.058 | 0.16 | 0.914 | 9.81 | 0.3824 | 0.4574 | 0 | 0.294 | 0.063 | 0.172 | 0.417 | 4.705 | 8.5 | 0.0013 | 0.0023 | p<0.01 | -0.007 | 0.077 | -0.157 | 0.144 | -0.085 | 9.93 | 0.9339 | 0.9893 | 0 | 0.237 | 0.075 | 0.09 | 0.383 | 3.171 | 9.02 | 0.0113 | 0.0158 | p<0.05 | 0.243 | 0.059 | 0.128 | 0.359 | 4.146 | 9.67 | 0.0021 | 0.0034 | p<0.01 | 0.077515 | 0.49149

## B0 PA
PA Parameters | L*H | [8 empty] | ^[L*]H | [8 empty] | L*^[H] | [8 empty] | ^[L*H] | [8 empty] | R2
F0 params (STs) | β0 | SE | 2.5% CI | 97.5% CI | t | df | p. val. | p.adj (BH) | sig. | β0 | SE | 2.5% CI | 97.5% CI | t | df | p. val. | p.adj (BH) | sig. | β0 | SE | 2.5% CI | 97.5% CI | t | df | p. val. | p.adj (BH) | sig. | β0 | SE | 2.5% CI | 97.5% CI | t | df | p. val. | p.adj (BH) | sig. | R2m | R2c
PA_l_f0 | 86.988 | 1.196 | 84.643 | 89.333 | 72.703 | 9.21 | 4.99e-14 | 3.78e-13 | p<0.0001 | 91.078 | 1.497 | 88.144 | 94.013 | 60.831 | 0 | 0.9676 | 1 | 0 | 88.515 | 1.27 | 86.026 | 91.004 | 69.707 | 9.25 | 6.67e-14 | 4.46e-13 | p<0.0001 | 90.969 | 1.418 | 88.19 | 93.748 | 64.161 | 11.76 | 2.46e-16 | 4.1e-15 | p<0.0001 | 0.56273 | 0.94549
PA_h_f0 | 92.525 | 1.307 | 89.963 | 95.086 | 70.806 | 9.27 | 5.46e-14 | 3.79e-13 | p<0.0001 | 92.91 | 1.307 | 90.349 | 95.471 | 71.098 | 9.27 | 5.22e-14 | 3.79e-13 | p<0.0001 | 93.684 | 1.308 | 91.12 | 96.249 | 71.611 | 9.31 | 4.37e-14 | 3.52e-13 | p<0.0001 | 94.088 | 1.323 | 91.495 | 96.682 | 71.1 | 9.75 | 1.43e-14 | 1.55e-13 | p<0.0001 | 0.46821 | 0.90195
Exc. size | 6.275 | 0.368 | 5.554 | 6.996 | 17.055 | 10.1 | 8.94e-09 | 3.15e-08 | p<0.0001 | 3.643 | 0.876 | 1.925 | 5.361 | 4.157 | 0 | 1 | 1 | 0 | 10.469 | 0.56 | 9.372 | 11.566 | 18.705 | 9.82 | 5.28e-09 | 1.94e-08 | p<0.0001 | 8.034 | 0.418 | 7.215 | 8.852 | 19.238 | 9.25 | 8.95e-09 | 3.15e-08 | p<0.0001 | 0.30572 | 0.64087
T. params (ms) | β0 | SE | 2.5% CI | 97.5% CI | t | df | p. val. | p.adj (BH) | sig. | β0 | 1.196 | 2.5% CI | 97.5% CI | t | df | p. val. | p.adj (BH) | sig. | β0 | SE | 2.5% CI | 97.5% CI | t | df | p. val. | p.adj (BH) | sig. | β0 | SE | 2.5% CI | 97.5% CI | t | df | p. val. | p.adj (BH) | sig. | R2m | R2c
PA_l_time | 93.504 | 5.696 | 82.339 | 104.668 | 16.415 | 9.94 | 1.58e-08 | 5.34e-08 | p<0.0001 | 82.189 | 10.115 | 62.364 | 102.014 | 8.126 | 90.27 | 2.21e-12 | 1.15e-11 | p<0.0001 | 72.699 | 6.559 | 59.844 | 85.553 | 11.084 | 17.4 | 2.6e-09 | 1e-08 | p<0.0001 | 70.016 | 5.958 | 58.338 | 81.694 | 11.751 | 11.89 | 6.69e-08 | 2.06e-07 | p<0.0001 | 0.60103 | 0.742
PA_h_time | 316.149 | 25.847 | 265.49 | 366.809 | 12.232 | 2.86 | 0.0015 | 0.0025 | p<0.01 | 237.262 | 28.607 | 181.193 | 293.331 | 8.294 | 4.3 | 0.000843 | 0.0016 | p<0.01 | 300.937 | 26.283 | 249.424 | 352.451 | 11.45 | 3.06 | 0.0013 | 0.0023 | p<0.01 | 298.253 | 25.974 | 247.345 | 349.161 | 11.483 | 2.92 | 0.0016 | 0.0026 | p<0.01 | 0.3053 | 0.83698
log(ST/sec) | β0 | SE | 2.5% CI | 97.5% CI | t | df | p. val. | p.adj (BH) | sig. | β0 | 1.196 | 2.5% CI | 97.5% CI | t | df | p. val. | p.adj (BH) | sig. | β0 | SE | 2.5% CI | 97.5% CI | t | df | p. val. | p.adj (BH) | sig. | β0 | SE | 2.5% CI | 97.5% CI | t | df | p. val. | p.adj (BH) | sig. | R2m | R2c
slope | 32.493 | 5.152 | 22.395 | 42.59 | 6.307 | 3.63 | 0.0045 | 0.0069 | p<0.01 | 21.495 | 6.317 | 9.113 | 33.876 | 3.403 | 8.19 | 0.009 | 0.0127 | p<0.05 | 54.411 | 5.343 | 43.938 | 64.884 | 10.183 | 4.2 | 0.000408 | 0.000836 | p<0.001 | 38.612 | 5.208 | 28.404 | 48.819 | 7.414 | 3.79 | 0.0022 | 0.0035 | p<0.01 | 0.16164 | 0.67494

## B1 PA
PA Parameters | L*H vs. ^[L*]H | [8 empty] | L*H vs. L*^[H] | [8 empty] | L*H vs. ^[L*H] | [8 empty] | ^[L]*H vs. L*^[H] | [8 empty] | ^[L]*H vs. ^[L*H] | [8 empty] | L*^[H] vs. ^[L*H] | [8 empty] | R2
F0 params (STs) | β1 | SE | 2.5% CI | 97.5% CI | t | df | p. val. | p.adj (BH) | sig. | β1 | SE | 2.5% CI | 97.5% CI | t | df | p. val. | p.adj (BH) | sig. | β1 | SE | 2.5% CI | 97.5% CI | t | df | p. val. | p.adj (BH) | sig. | β1 | SE | 2.5% CI | 97.5% CI | t | df | p. val. | p.adj (BH) | sig. | β1 | SE | 2.5% CI | 97.5% CI | t | df | p. val. | p.adj (BH) | sig. | β1 | SE | 2.5% CI | 97.5% CI | t | df | p. val. | p.adj (BH) | sig. | R2m | R2c
PA_l_f0 | 4.206 | 1.313 | 1.634 | 6.779 | 3.204 | 590.08 | 0.0014 | 0.0023 | p<0.01 | 1.527 | 0.407 | 0.73 | 2.325 | 3.752 | 1.55 | 0.0936 | 0.1206 | 0 | 3.982 | 0.61 | 2.785 | 5.178 | 6.524 | 8.87 | 0.000116 | 0.000257 | p<0.001 | -2.563 | 0.964 | -4.452 | -0.674 | -2.66 | 0 | 0.9932 | 1 | 0 | -0.109 | 1.019 | -2.106 | 1.888 | -0.107 | 0.04 | 0.9798 | 1 | 0 | 2.454 | 0.674 | 1.133 | 3.775 | 3.642 | 7.92 | 0.0067 | 0.0099 | p<0.01 | 90.969 | 1.418
PA_h_f0 | 0.385 | 0.172 | 0.049 | 0.722 | 2.247 | 593.62 | 0.025 | 0.0338 | p<0.05 | 1.16 | 0.191 | 0.786 | 1.534 | 6.077 | 594.55 | 2.19e-09 | 8.55e-09 | p<0.0001 | 1.564 | 0.277 | 1.02 | 2.107 | 5.638 | 597.54 | 2.66e-08 | 8.87e-08 | p<0.0001 | 0.774 | 0.192 | 0.399 | 1.15 | 4.039 | 594.83 | 6.07e-05 | 0.000137 | p<0.001 | 1.178 | 0.278 | 0.633 | 1.723 | 4.239 | 597.67 | 2.6e-05 | 6.07e-05 | p<0.0001 | 0.404 | 0.285 | -0.154 | 0.962 | 1.419 | 596.67 | 0.1565 | 0.1996 | 0 | 94.088 | 1.323
Exc. size | -2.919 | 1.414 | -5.69 | -0.147 | -2.064 | 330.31 | 0.0398 | 0.0532 | (p<0.1) | 4.194 | 0.3 | 3.606 | 4.782 | 13.984 | 15.49 | 3.37e-10 | 1.48e-09 | p<0.0001 | 1.759 | 0.539 | 0.702 | 2.815 | 3.263 | 9.64 | 0.0089 | 0.0126 | p<0.05 | 6.826 | 0.959 | 4.947 | 8.705 | 7.121 | 0 | 1 | 1 | 0 | 4.391 | 0.931 | 2.566 | 6.215 | 4.716 | 0 | 1 | 1 | 0 | -2.435 | 0.643 | -3.696 | -1.175 | -3.786 | 6.86 | 0.0071 | 0.0103 | p<0.05 | 8.034 | 0.418
T. params (ms) | β1 | SE | 2.5% CI | 97.5% CI | t | df | p. val. | p.adj (BH) | sig. | β1 | SE | 2.5% CI | 97.5% CI | t | df | p. val. | p.adj (BH) | sig. | β1 | SE | 2.5% CI | 97.5% CI | t | df | p. val. | p.adj (BH) | sig. | β1 | SE | 2.5% CI | 97.5% CI | t | df | p. val. | p.adj (BH) | sig. | β1 | SE | 2.5% CI | 97.5% CI | t | df | p. val. | p.adj (BH) | sig. | β1 | SE | 2.5% CI | 97.5% CI | t | df | p. val. | p.adj (BH) | sig. | R2m | R2c
PA_l_time | -11.315 | 8.279 | -27.542 | 4.912 | -1.367 | 619.9 | 0.1722 | 0.2174 | 0 | -20.805 | 3.542 | -27.748 | -13.862 | -5.873 | 617.97 | 6.99e-09 | 2.53e-08 | p<0.0001 | -23.488 | 1.98 | -27.369 | -19.607 | -11.861 | 617.84 | 2.22e-29 | 2.78e-27 | p<0.0001 | -9.49 | 8.998 | -27.126 | 8.145 | -1.055 | 619.15 | 0.292 | 0.3596 | 0 | -12.173 | 8.32 | -28.48 | 4.134 | -1.463 | 619.98 | 0.1439 | 0.1845 | 0 | -2.683 | 3.922 | -10.37 | 5.004 | -0.684 | 618.83 | 0.4942 | 0.572 | 0 | 0.60103 | 0.742
PA_h_time | -78.887 | 12.145 | -102.69 | -55.084 | -6.496 | 617.68 | 1.7e-10 | 7.59e-10 | p<0.0001 | -15.212 | 5.193 | -25.389 | -5.035 | -2.93 | 616.84 | 0.0035 | 0.0054 | p<0.01 | -17.897 | 2.903 | -23.586 | -12.207 | -6.165 | 616.12 | 1.27e-09 | 5.2e-09 | p<0.0001 | 63.675 | 13.193 | 37.818 | 89.532 | 4.827 | 617.63 | 1.75e-06 | 4.76e-06 | p<0.0001 | 60.99 | 12.211 | 37.057 | 84.923 | 4.995 | 617.48 | 7.68e-07 | 2.18e-06 | p<0.0001 | -2.685 | 5.754 | -13.963 | 8.593 | -0.467 | 616.74 | 0.641 | 0.7158 | 0 | 0.3053 | 0.83698
ST/sec | β1 | SE | 2.5% CI | 97.5% CI | t | df | p. val. | p.adj (BH) | sig. | β1 | SE | 2.5% CI | 97.5% CI | t | df | p. val. | p.adj (BH) | sig. | β1 | SE | 2.5% CI | 97.5% CI | t | df | p. val. | p.adj (BH) | sig. | β1 | SE | 2.5% CI | 97.5% CI | t | df | p. val. | p.adj (BH) | sig. | β1 | SE | 2.5% CI | 97.5% CI | t | df | p. val. | p.adj (BH) | sig. | β1 | SE | 2.5% CI | 97.5% CI | t | df | p. val. | p.adj (BH) | sig. | R2m | R2c
slope | -10.998 | 3.621 | -18.096 | -3.901 | -3.037 | 612.79 | 0.0025 | 0.004 | p<0.01 | 21.918 | 1.548 | 18.884 | 24.953 | 14.157 | 611.63 | 1.47e-39 | 3.67e-37 | p<0.0001 | 6.119 | 0.866 | 4.422 | 7.816 | 7.066 | 610.63 | 4.37e-12 | 2.19e-11 | p<0.0001 | 32.916 | 3.934 | 25.205 | 40.627 | 8.366 | 612.72 | 4.02e-16 | 5.91e-15 | p<0.0001 | 17.117 | 3.639 | 9.986 | 24.249 | 4.704 | 612.5 | 3.15e-06 | 8.38e-06 | p<0.0001 | -15.799 | 1.714 | -19.159 | -12.439 | -9.216 | 611.5 | 4.89e-19 | 1.75e-17 | p<0.0001 | 0.16164 | 0.67494

## Graph Data
L Time | [10 empty] | L f0 | [10 empty] | Excursion
Predictors | estimate | std.error | 2.5% CI | 97.5% CI | t.value | df | p.value | p.adj. | signif. | ¦CI-delta¦ | Predictors | estimate | std.error | 2.5% CI | 97.5% CI | t.value | df | p.value | p.adj. | signif. | ¦CI-delta¦ | Predictors | estimate | std.error | 2.5% CI | 97.5% CI | t.value | df | p.value | p.adj. | signif. | ¦CI-delta¦
MDC | 99.059 | 5.929 | 87.439 | 110.679 | 16.708 | 9.12 | 3.75e-08 | 1.22e-07 | p<0.0001 | 11.62 | MDC | 87.428 | 1.07 | 85.331 | 89.526 | 81.691 | 10.13 | 1.2761e-15 | 2.04e-14 | p<0.001 | 2.097 | MDC | 6.158 | 0.428 | 5.319 | 6.997 | 14.38 | 10.05 | 4.98e-08 | 1.68e-07 | p<0.0001 | 0.839
MWH | 99.389 | 6.204 | 87.229 | 111.55 | 16.019 | 9.12 | 5.51e-08 | 1.72e-07 | p<0.0001 | 12.16 | MWH | 87.582 | 1.143 | 85.341 | 89.823 | 76.6 | 11.21 | 1.3445e-16 | 2.15e-15 | p<0.001 | 2.241 | MWH | 6.418 | 0.467 | 5.502 | 7.334 | 13.731 | 10.06 | 7.67e-08 | 2.47e-07 | p<0.0001 | 0.916
MYN | 96.344 | 6.261 | 84.074 | 108.615 | 15.389 | 10.51 | 1.52e-08 | 5.21e-08 | p<0.0001 | 12.27 | MYN | 89.211 | 1.183 | 86.893 | 91.53 | 75.412 | 9.26 | 3.1473e-14 | 5.04e-13 | p<0.001 | 2.318 | MYN | 6.231 | 0.424 | 5.401 | 7.062 | 14.708 | 10.05 | 3.99e-08 | 1.36e-07 | p<0.0001 | 0.83
MDQ | 76.831 | 7.473 | 62.185 | 91.477 | 10.282 | 10.05 | 1.18e-06 | 3.24e-06 | p<0.0001 | 14.646 | MDQ | 90.359 | 1.395 | 87.625 | 93.093 | 64.771 | 10.92 | 1.8184e-15 | 2.91e-14 | p<0.001 | 2.734 | MDQ | 8.134 | 0.54 | 7.076 | 9.191 | 15.073 | 10.04 | 3.2e-08 | 1.12e-07 | p<0.0001 | 1.058
L*H | 93.504 | 5.696 | 82.339 | 104.668 | 16.415 | 9.94 | 1.58e-08 | 5.34e-08 | p<0.0001 | 11.165 | L*H | 86.988 | 1.196 | 84.643 | 89.333 | 72.703 | 9.21 | 4.99e-14 | 3.78e-13 | p<0.0001 | 2.345 | L*H | 6.275 | 0.368 | 5.554 | 6.996 | 17.055 | 10.1 | 8.94e-09 | 3.15e-08 | p<0.0001 | 0.721
^[L*]H | 82.189 | 10.115 | 62.364 | 102.014 | 8.126 | 90.27 | 2.21e-12 | 1.15e-11 | p<0.0001 | 19.825 | ^[L*]H | 91.078 | 1.497 | 88.144 | 94.013 | 60.831 | 0 | 0.9676 | 1 | 0 | 2.934 | ^[L*]H | 3.643 | 0.876 | 1.925 | 5.361 | 4.157 | 0 | 1 | 1 | 0 | 1.718
L*^[H] | 72.699 | 6.559 | 59.844 | 85.553 | 11.084 | 17.4 | 2.6e-09 | 1e-08 | p<0.0001 | 12.855 | L*^[H] | 88.515 | 1.27 | 86.026 | 91.004 | 69.707 | 9.25 | 6.67e-14 | 4.46e-13 | p<0.0001 | 2.489 | L*^[H] | 10.469 | 0.56 | 9.372 | 11.566 | 18.705 | 9.82 | 5.28e-09 | 1.94e-08 | p<0.0001 | 1.097
^[L*H] | 70.016 | 5.958 | 58.338 | 81.694 | 11.751 | 11.89 | 6.69e-08 | 2.06e-07 | p<0.0001 | 11.678 | ^[L*H] | 90.969 | 1.418 | 88.19 | 93.748 | 64.161 | 11.76 | 2.46e-16 | 4.1e-15 | p<0.0001 | 2.779 | ^[L*H] | 8.034 | 0.418 | 7.215 | 8.852 | 19.238 | 9.25 | 8.95e-09 | 3.15e-08 | p<0.0001 | 0.819
H Time | [10 empty] | H f0 | [10 empty] | LH Slope
Predictors | estimate | std.error | 2.5% CI | 97.5% CI | t.value | df | p.value | p.adj. | signif. | ¦CI-delta¦ | Predictors | estimate | std.error | 2.5% CI | 97.5% CI | t.value | df | p.value | p.adj. | signif. | ¦CI-delta¦ | Predictors | estimate | std.error | 2.5% CI | 97.5% CI | t.value | df | p.value | p.adj. | signif. | ¦CI-delta¦
MDC | 319.928 | 25.942 | 269.083 | 370.772 | 12.333 | 2.98 | 0.0012 | 0.0022 | p<0.01 | 50.845 | MDC | 91.609 | 1.259 | 89.141 | 94.077 | 72.754 | 11.59 | 8.69e-17 | 1.92e-15 | p<0.0001 | 2.468 | MDC | 30.4778 | 0.112 | 24.4835 | 37.9398 | 30.576 | 11.72 | 1.52e-12 | 8.09e-12 | p<0.0001 | 5.9943
MWH | 319.651 | 25.942 | 268.806 | 370.496 | 12.322 | 2.98 | 0.0012 | 0.0022 | p<0.01 | 50.845 | MWH | 92.002 | 1.121 | 89.805 | 94.199 | 82.081 | 11.11 | 8.18e-17 | 1.92e-15 | p<0.0001 | 2.197 | MWH | 32.2978 | 0.108 | 26.1278 | 39.9249 | 32.141 | 10.26 | 1.24e-11 | 5.96e-11 | p<0.0001 | 6.17
MYN | 315.913 | 25.943 | 265.065 | 366.761 | 12.177 | 2.98 | 0.0012 | 0.0022 | p<0.01 | 50.848 | MYN | 93.451 | 1.134 | 91.229 | 95.674 | 82.418 | 11.18 | 6.44e-17 | 1.79e-15 | p<0.0001 | 2.222 | MYN | 32.0725 | 0.105 | 26.1278 | 39.3698 | 33.182 | 10.85 | 2.95e-12 | 1.51e-11 | p<0.0001 | 5.9447
MDQ | 299.358 | 25.95 | 248.497 | 350.22 | 11.536 | 2.98 | 0.0014 | 0.0023 | p<0.01 | 50.861 | MDQ | 96.655 | 1.521 | 93.674 | 99.636 | 63.554 | 12.21 | 9.21e-17 | 1.92e-15 | p<0.0001 | 2.981 | MDQ | 40.9356 | 0.093 | 34.0899 | 49.1069 | 39.852 | 9.5 | 6.72e-12 | 3.29e-11 | p<0.0001 | 6.8457
L*H | 316.149 | 25.847 | 265.49 | 366.809 | 12.232 | 2.86 | 0.0015 | 0.0025 | p<0.01 | 50.659 | L*H | 92.525 | 1.307 | 89.963 | 95.086 | 70.806 | 9.27 | 5.46e-14 | 3.79e-13 | p<0.0001 | 2.562 | L*H | 32.493 | 5.152 | 22.395 | 42.59 | 6.307 | 3.63 | 0.0045 | 0.0069 | p<0.01 | 10.098
^[L*]H | 237.262 | 28.607 | 181.193 | 293.331 | 8.294 | 4.3 | 0.000843 | 0.0016 | p<0.01 | 56.069 | ^[L*]H | 92.91 | 1.307 | 90.349 | 95.471 | 71.098 | 9.27 | 5.22e-14 | 3.79e-13 | p<0.0001 | 2.561 | ^[L*]H | 21.495 | 6.317 | 9.113 | 33.876 | 3.403 | 8.19 | 0.009 | 0.0127 | p<0.05 | 12.382
L*^[H] | 300.937 | 26.283 | 249.424 | 352.451 | 11.45 | 3.06 | 0.0013 | 0.0023 | p<0.01 | 51.513 | L*^[H] | 93.684 | 1.308 | 91.12 | 96.249 | 71.611 | 9.31 | 4.37e-14 | 3.52e-13 | p<0.0001 | 2.564 | L*^[H] | 54.411 | 5.343 | 43.938 | 64.884 | 10.183 | 4.2 | 0.000408 | 0.000836 | p<0.001 | 10.473
^[L*H] | 298.253 | 25.974 | 247.345 | 349.161 | 11.483 | 2.92 | 0.0016 | 0.0026 | p<0.01 | 50.908 | ^[L*H] | 94.088 | 1.323 | 91.495 | 96.682 | 71.1 | 9.75 | 1.43e-14 | 1.55e-13 | p<0.0001 | 2.593 | ^[L*H] | 38.612 | 5.208 | 28.404 | 48.819 | 7.414 | 3.79 | 0.0022 | 0.0035 | p<0.01 | 10.208
[23 empty] | * |  | * | *
* Values of MDC = exp(log[lh_slope]) for sake of comparison